## PLANILHA - GERAL CURUPERÉ
PREFEITURA MUNICIPAL DE CURUÇÁ
SECRETARIA MUNICIPAL DE OBRAS E URBANISMO
PLANILHA ORÇAMENTARIA
MUNICÍPIO: CURUÇA | [5 empty] | DATA: 02/06/2021
FONTE: SINAPI ABR/2021 E SEDOP MAR/2021 | [5 empty] | ESCOLAS MUNICIPAIS
OBJETO: REFORMA E AMPLIAÇÃO DA ESCOLA MUNICIPAL PROF.º JOÃO CARNEIRO, NA LOCALIDADE DO CURUPERÉ, NO MUNICIPIO DE CURUÇÁ-PA | [5 empty] | B.D.I | 22.78%
ITEM | CÓDIGO | DESCRIÇÃO DOS SERVIÇOS | UNID. | QUANT. | P. UNITÁRIO S/ B.D.I | P. UNITÁRIO C/ B.D.I | P. TOTAL
1. |  | ESCOLA MUNICIPAL PROF.º JOÃO CARNEIRO - (COMUNIDADE DO CURUPERÉ) |  |  |  |  | 506002.6361
1.1. |  | SERVIÇOS PRELIMINARES |  |  |  |  | 7928.85
1.1.1 | 011340 SEDOP | PLACA DE OBRA EM LONA COM PLOTAGEM DE GRÁFICA | M2 | 15 | 173.48 | 212.9987 | 3194.9812
1.1.2 | 97064 SINAPI | MONTAGEM E DESMONTAGEM DE ANDAIME TUBULAR TIPO TORRE (EXCLUSIVE ANDAIME E LIMPEZA). | M | 48 | 13.84 | 16.9928 | 815.6521
1.1.4 | 99059 SINAPI | LOCACAO CONVENCIONAL DE OBRA, UTILIZANDO GABARITO DE TÁBUAS CORRIDAS PONTALETADAS A CADA 2,00M - 2 UTILIZAÇÕES. | M | 69 | 46.25 | 56.7858 | 3918.2168
1.2. |  | DEMOLIÇÃO E RETIRADAS |  |  |  |  | 6880.9385
1.2.1 | 97622 SINAPI | DEMOLIÇÃO DE ALVENARIA DE BLOCO FURADO, DE FORMA MANUAL, SEM REAPROVEITAMENTO. | M3 | 28.4 | 43.28 | 53.1392 | 1509.1528
1.2.2 | 97649 SINAPI | REMOÇÃO DE TELHAS DE FIBROCIMENTO, METÁLICA E CERÂMICA, DE FORMA MECANIZADA, COM USO DE GUINDASTE, SEM REAPROVEITAMENTO. | M2 | 266.8 | 3.34 | 4.1009 | 1094.1073
1.2.3 | 97650 SINAPI | REMOÇÃO DE TRAMA DE MADEIRA PARA COBERTURA, DE FORMA MANUAL, SEM REAPROVEITAMENTO. | M2 | 266.8 | 4.69 | 5.7584 | 1536.3363
1.2.4 | 97660 SINAPI | REMOÇÃO DE INTERRUPTORES /TOMADAS ELÉTRICAS, DE FORMA MANUAL, SEM REAPROVEITAMENTO. | UND | 25 | 0.41 | 0.5034 | 12.585
1.2.5 | 97661 SINAPI | REMOÇÃO DE CABOS ELÉTRICOS, DE FORMA MANUAL, SEM REAPROVEITAMENTO. | M | 155 | 0.41 | 0.5034 | 78.0267
1.2.6 | 97662 SINAPI | REMOÇÃO DE TUBULAÇÕES (TUBOS E CONEXÕES) DE ÁGUA FRIA, DE FORMA MANUAL , SEM REAPROVEITAMENTO. | M | 40 | 0.31 | 0.38062 | 15.2247
1.2.7 | 97644 SINAPI | REMOÇÃO DE PORTAS, DE FORMA MANUAL, SEM REAPROVEITAMENTO. | M2 | 11.76 | 5.83 | 7.1581 | 84.179
1.2.8 | 97645 SINAPI | REMOÇÃO DE JANELAS, DE FORMA MANUAL, SEM REAPROVEITAMENTO. | M2 | 9 | 24.14 | 29.6391 | 266.7518
1.2.9 | 97633 SINAPI | DEMOLIÇÃO DE REVESTIMENTO CERÂMICO, DE FORMA MANUAL, SEM REAPROVEITAMENTO. | M2 | 88.21 | 17.61 | 21.6216 | 1907.2376
1.2.10 | 97915 SINAPI | CARGA, MANOBRAS E DESCARGA DE MATERIAIS DIVERSOS, COM CAMINHAO BASCULANTE 6M3 (CARGA E DESCARGA MANUAIS) | M3XKM | 384.16 | 0.8 | 0.98224 | 377.3373
1.3. |  | FUNDAÇÃO |  |  |  |  | 67902.1078
1.3.1 | 96523 SINAPI | ESCAVAÇÃO MANUAL PARA BLOCO DE COROAMENTO OU SAPATA, COM PREVISÃO DE FÔRMA. | M3 | 4.86 | 75.62 | 92.8462 | 451.2327
1.3.2 | 96527 SINAPI | ESCAVAÇÃO MANUAL DE VALA PARA VIGA BALDRAME, COM PREVISÃO DE FÔRMA. | M3 | 49.95 | 99.29 | 121.9083 | 6089.3177
1.3.3 | 96616 SINAPI | LASTRO DE CONCRETO MAGRO, APLICADO EM BLOCOS DE COROAMENTO OU SAPATAS. | M3 | 0.32 | 569.81 | 699.6127 | 223.8761
1.3.4 | 96531 SINAPI | FABRICAÇÃO, MONTAGEM E DESMONTAGEM DE FÔRMA PARA BLOCO DE COROAMENTO, EM MADEIRA SERRADA, E=25 MM, 2 UTILIZAÇÕES. | M2 | 65.28 | 104.12 | 127.8385 | 8345.2996
1.3.5 | 96533 SINAPI | FABRICAÇÃO, MONTAGEM E DESMONTAGEM DE FÔRMA PARA VIGA BALDRAME, EM MADEIRA SERRADA, E=25 MM, 2 UTILIZAÇÕES. | M2 | 124.86 | 92.32 | 113.3505 | 14152.9429
1.3.6 | 96543 SINAPI | ARMAÇÃO DE BLOCO, VIGA BALDRAME E SAPATA UTILIZANDO AÇO CA-60 DE 5 MM - MONTAGEM. | KG | 143.55 | 16.34 | 20.0623 | 2879.9363
1.3.7 | 96546 SINAPI | ARMAÇÃO DE BLOCO, VIGA BALDRAME OU SAPATA UTILIZANDO AÇO CA-50 DE 10 MM - MONTAGEM. | KG | 717.75 | 12.68 | 15.5685 | 11174.2937
1.3.8 | 96555 SINAPI | CONCRETAGEM DE BLOCOS DE COROAMENTO E VIGAS BALDRAME, FCK 30 MPA, COM USO DE JERICA LANÇAMENTO, ADENSAMENTO E ACABAMENTO. | M3 | 28.71 | 697.45 | 856.3291 | 24585.2087
1.4. |  | ESTRUTURA |  |  |  |  | 30964.7815
1.4.1 | 92269 SINAPI | FABRICAÇÃO DE FÔRMA PARA PILARES E ESTRUTURAS SIMILARES, EM MADEIRA SERRADA, E=25 MM. | M2 | 145.94 | 131.74 | 161.7504 | 23605.8493
1.4.2 | 96543 SINAPI | ARMAÇÃO DE BLOCO, VIGA BALDRAME E SAPATA UTILIZANDO AÇO CA-60 DE 5 MM - MONTAGEM. | KG | 73 | 16.4 | 20.1359 | 1469.9222
1.4.3 | 96546 SINAPI | ARMAÇÃO DE BLOCO, VIGA BALDRAME OU SAPATA UTILIZANDO AÇO CA-50 DE 10 MM - MONTAGEM. | KG | 73 | 12.6 | 15.4703 | 1129.3304
1.4.4 | 94966 SINAPI | CONCRETO FCK = 30MPA, TRAÇO 1:2,1:2,5 (CIMENTO/ AREIA MÉDIA/ BRITA 1) - PREPARO MECÂNICO COM BETONEIRA 400 L. | M3 | 7.3 | 531.04 | 652.0109 | 4759.6797
1.5. |  | PAREDE |  |  |  |  | 18238.887
1.5.1 | 87483 SINAPI | ALVENARIA DE VEDAÇÃO DE BLOCOS CERÂMICOS FURADOS NA VERTICAL DE 9X19X3 9CM (ESPESSURA 9CM) DE PAREDES COM ÁREA LÍQUIDA MENOR QUE 6M² COM VÃOS E ARGAMASSA DE ASSENTAMENTO COM PREPARO EM BETONEIRA. | M2 | 274.38 | 54.14 | 66.4731 | 18238.887
1.6. |  | REVESTIMENTOS |  |  |  |  | 35330.1812
1.6.1 | 87873 SINAPI | CHAPISCO APLICADO EM ALVENARIAS E ESTRUTURAS DE CONCRETO INTERNAS, COM ROLO PARA TEXTURA ACRÍLICA. ARGAMASSA TRAÇO 1:4 E EMULSÃO POLIMÉRICA (ADESIVO) COM PREPARO MANUAL. | M2 | 548.76 | 4.79 | 5.8812 | 3227.3465
1.6.2 | 87527 SINAPI | EMBOÇO, PARA RECEBIMENTO DE CERÂMICA, EM ARGAMASSA TRAÇO 1:2:8, PREPARO MECÂNICO COM BETONEIRA 400L, APLICADO MANUALMENTE EM FACES INTERNAS DE PAREDES, PARA AMBIENTE COM ÁREA MENOR QUE 5M2, ESPESSURA DE 20MM, COM EXECUÇÃO DE TALISCAS. | M2 | 118.26 | 39.83 | 48.9033 | 5783.3012
1.6.3 | 87529 SINAPI | MASSA ÚNICA, PARA RECEBIMENTO DE PINTURA, EM ARGAMASSA TRAÇO 1:2:8, PREPARO MECÂNICO COM BETONEIRA 400L, APLICADA MANUALMENTE EM FACES INTERNAS DE PAREDES, ESPESSURA DE 20MM, COM EXECUÇÃO DE TALISCAS. | M2 | 430.5 | 36.85 | 45.2444 | 19477.7271
1.6.4 | 87269 SINAPI | REVESTIMENTO CERÂMICO PARA PAREDES INTERNAS COM PLACAS TIPO ESMALTADA EXTRA DE DIMENSÕES 25X35 CM APLICADAS EM AMBIENTES DE ÁREA MAIOR QUE 5M² NA ALTURA INTEIRA DAS PAREDES. | M2 | 118.26 | 47.12 | 57.8539 | 6841.8065
1.7. |  | INSTALAÇÕES |  |  |  |  | 62614.9147
1.7.1. |  | AGUA FRIA E ESGOTO
1.7.1.1 | 89957 SINAPI | PONTO DE CONSUMO TERMINAL DE ÁGUA FRIA (SUBRAMAL) COM TUBULAÇÃO DE PVC, DN 25 MM, INSTALADO EM RAMAL DE ÁGUA, INCLUSOS RASGO E CHUMBAMENTO E M ALVENARIA. | UND | 15 | 114.48 | 140.5585 | 2108.3782
1.7.1.2 | 91792 SINAPI | (COMPOSIÇÃO REPRESENTATIVA) DO SERVIÇO DE INSTALAÇÃO DE TUBO DE PVC, SÉRIE NORMAL, ESGOTO PREDIAL, DN 40 MM (INSTALADO EM RAMAL DE DESCARGAOU RAMAL DE ESGOTO SANITÁRIO), INCLUSIVE CONEXÕES, CORTES E FIXAÇÕES, PARA PRÉDIOS. | M | 20 | 47.84 | 58.738 | 1174.759
1.7.1.3 | 91793 SINAPI | (COMPOSIÇÃO REPRESENTATIVA) DO SERVIÇO DE INSTALAÇÃO DE TUBO DE PVC, SÉRIE NORMAL, ESGOTO PREDIAL, DN 50 MM (INSTALADO EM RAMAL DE DESCARGA OU RAMAL DE ESGOTO SANITÁRIO), INCLUSIVE CONEXÕES, CORTES E FIXAÇÕES PARA, PRÉDIOS. | M | 15 | 74.3 | 91.2255 | 1368.3831
1.7.1.4 | 91794 SINAPI | (COMPOSIÇÃO REPRESENTATIVA) DO SERVIÇO DE INST. TUBO PVC, SÉRIE N, ESGOTO PREDIAL, DN 75 MM, (INST. EM RAMAL DE DESCARGA, RAMAL DE ESG. SANITÁRIO, PRUMADA DE ESG. SANITÁRIO OU VENTILAÇÃO), INCL. CONEXÕES, CORTES E FIXAÇÕES, P/ PRÉDIOS. | M | 30 | 36.37 | 44.6551 | 1339.6526
1.7.1.5 | 91795 SINAPI | (COMPOSIÇÃO REPRESENTATIVA) DO SERVIÇO DE INST. TUBO PVC, SÉRIE N, ESGOTO PREDIAL, 100 MM (INST. RAMAL DESCARGA, RAMAL DE ESG. SANIT., PRUMADA ESG. SANIT., VENTILAÇÃO OU SUB-COLETOR AÉREO), INCL. CONEXÕES E CORTES, FIXAÇÕES, P/ PRÉDIOS. | M | 120 | 60.28 | 74.0118 | 8881.4141
1.7.1.6 | 98111 SINAPI | CAIXA DE INSPEÇÃO PARA ATERRAMENTO, CIRCULAR, EM POLIETILENO, DIÂMETRO INTERNO = 0,3 M. | UND | 10 | 21.59 | 26.5082 | 265.082
1.7.1.7 | 89708 SINAPI | CAIXA SIFONADA, PVC, DN 150 X 185 X 75 MM, JUNTA ELÁSTICA, FORNECIDA E INSTALADA EM RAMAL DE DESCARGA OU EM RAMAL DE ESGOTO SANITÁRIO. | UND | 6 | 57.97 | 71.1756 | 427.0534
1.7.1.8 | 98056 SINAPI | TANQUE SÉPTICO CIRCULAR, EM CONCRETO PRÉ-MOLDADO, DIÂMETRO INTERNO = 2,38 M, ALTURA INTERNA = 3,0 M, VOLUME ÚTIL: 12234,2 L (PARA 86 CONTRIBUINTES). | UND | 1 | 4616.73 | 5668.4211 | 5668.4211
1.7.1.9 | 98092 SINAPI | FILTRO ANAERÓBIO RETANGULAR, EM ALVENARIA COM BLOCOS DE CONCRETO, DIMENSÕES INTERNAS: 1,6 X 4,6 X 1,67 M, VOLUME ÚTIL: 8832 L (PARA 84 CONTRIBUINTES). | UND | 1 | 11412.89 | 14012.7463 | 14012.7463
1.7.2. |  | ELETRICA
1.7.2.1 | 93137 SINAPI | PONTO DE ILUMINAÇÃO RESIDENCIAL INCLUINDO INTERRUPTOR SIMPLES (2 MÓDULOS), CAIXA ELÉTRICA, ELETRODUTO, CABO, RASGO, QUEBRA E CHUMBAMENTO (EXCLUINDO LUMINÁRIA E LÂMPADA). | UND | 67 | 141.84 | 174.1512 | 11668.1272
1.7.2.2 | 93142 SINAPI | PONTO DE TOMADA RESIDENCIAL INCLUINDO TOMADA (2 MÓDULOS) 10A/250V, CAIXA ELÉTRICA, ELETRODUTO, CABO, RASGO, QUEBRA E CHUMBAMENTO. NEUTRO, FORNECIMENTO E INSTALACAO | UND | 48 | 164.78 | 202.3169 | 9711.2104
1.7.2.3 | 101879 SINAPI | QUADRO DE DISTRIBUIÇÃO DE ENERGIA EM CHAPA DE AÇO GALVANIZADO, DE EMBUTIR, COM BARRAMENTO TRIFÁSICO, PARA 24 DISJUNTORES DIN 100A - FORNECIMENTO E INSTALAÇÃO. | UND | 2 | 443.68 | 544.7503 | 1089.5006
1.7.2.4 | 97589 SINAPI | LUMINÁRIA TIPO PLAFON EM PLÁSTICO, DE SOBREPOR, COM 1 LÂMPADA FLUORESCENTE DE 15 W, SEM REATOR - FORNECIMENTO E INSTALAÇÃO. | UND | 57 | 31.33 | 38.467 | 2192.6175
1.7.2.5 | 97608 SINAPI | LUMINÁRIA ARANDELA TIPO TARTARUGA, COM GRADE, PARA 1 LÂMPADA DE 15 W - FORNECIMENTO E INSTALAÇÃO. | UND | 10 | 69.17 | 84.9269 | 849.2693
1.7.2.6 | 98111 SINAPI | CAIXA DE INSPEÇÃO PARA ATERRAMENTO, CIRCULAR, EM POLIETILENO, DIÂMETRO INTERNO = 0,3 M. | UND | 6 | 21.59 | 26.5082 | 159.0492
1.7.2.7 | 96986 SINAPI | HASTE DE ATERRAMENTO 3/4 PARA SPDA - FORNECIMENTO E INSTALAÇÃO. | UND | 6 | 123.34 | 151.4369 | 908.6211
1.7.2.8 | 96971 SINAPI | CORDOALHA DE COBRE NU 16 MM², NÃO ENTERRADA, COM ISOLADOR - FORNECIMENTO E INSTALAÇÃO. | M | 22 | 29.27 | 35.9377 | 790.6295
1.8 |  | COBERTURA |  |  |  |  | 87484.4871
1.8.1 | 92542 SINAPI | TRAMA DE MADEIRA COMPOSTA POR RIPAS, CAIBROS E TERÇAS PARA TELHADOS DE MAIS QUE 2 ÁGUAS PARA TELHA CERÂMICA CAPA-CANAL, INCLUSO TRANSPORTE VERTICAL. | M2 | 531.83 | 80.56 | 98.9116 | 52604.1392
1.8.2 | 94201 SINAPI | TELHAMENTO COM TELHA CERÂMICA CAPA-CANAL, TIPO COLONIAL, COM ATÉ 2 ÁGUAS, INCLUSO TRANSPORTE VERTICAL. | M2 | 531.83 | 35.43 | 43.501 | 23135.1124
1.8.3 | 94221 SINAPI | CUMEEIRA PARA TELHA CERÂMICA EMBOÇADA COM ARGAMASSA TRAÇO 1:2:9 (CIMENTO, CAL E AREIA) PARA TELHADOS COM ATÉ 2 ÁGUAS, INCLUSO TRANSPORTE VERTICAL. | M | 69.96 | 25.8 | 31.6772 | 2216.1397
1.8.4 | COMP. 0001 | TABEIRA DE MADEIRA LEI, 1A QUALIDADE, 2,5X30,0CM PARA BEIRAL DE TELHADO | M | 183.9 | 35.97 | 44.164 | 8121.7533
1.8.5 | 70277 SEDOP | CALHA EM CHAPA GALVANIZADA | M | 15.9 | 72.09 | 88.5121 | 1407.3424
1.9. |  | LOUÇAS E METAIS |  |  |  |  | 6845.6136
1.9.1 | 86903 SINAPI | LAVATÓRIO LOUÇA BRANCA COM COLUNA, 45 X 55CM OU EQUIVALENTE, PADRÃO MÉDIO - FORNECIMENTO E INSTALAÇÃO. | UND | 3 | 271.23 | 333.0162 | 999.0486
1.9.2 | 95470 SINAPI | VASO SANITARIO SIFONADO CONVENCIONAL COM LOUÇA BRANCA, INCLUSO CONJUNTO DE LIGAÇÃO PARA BACIA SANITÁRIA AJUSTÁVEL - FORNECIMENTO E INSTALAÇÃO | UND | 1 | 168.78 | 207.2281 | 207.2281
1.9.3 | 95472 SINAPI | VASO SANITARIO SIFONADO CONVENCIONAL PARA PCD SEM FURO FRONTAL COM LOUÇA BRANCA SEM ASSENTO, INCLUSO CONJUNTO DE LIGAÇÃO PARA BACIA SANITÁRIA AJUSTÁVEL - FORNECIMENTO E INSTALAÇÃO. | UND | 1 | 623.74 | 765.828 | 765.828
1.9.4 | 100848 SINAPI | VASO SANITÁRIO INFANTIL LOUÇA BRANCA - FORNECIMENTO E NSTALACAO. | UND | 1 | 300.3 | 368.7083 | 368.7083
1.9.5 | 99635 SINAPI | VÁLVULA DE DESCARGA METÁLICA, BASE 1 1/2 ", ACABAMENTO METALICO CROMADO - FORNECIMENTO E INSTALAÇÃO. | UND | 3 | 250.81 | 307.9445 | 923.8336
1.9.6 | 190716 SEDOP | BARRA EM AÇO INOX (PNE) | M | 1.6 | 280.42 | 344.2997 | 550.8795
1.9.7 | 86915 SINAPI | TORNEIRA CROMADA DE MESA, 1/2" OU 3/4", PARA LAVATÓRIO, PADRÃO MÉDIO - FORNECIMENTO E INSTALAÇÃO. | UND | 3 | 77.4 | 95.0317 | 285.0952
1.9.8 | 190101 SEDOP | PIA 02 CUBAS EM AÇO INOX.C/TORN.,SIFOES E VALV.(2.0M) | UND | 1 | 1620.2 | 1989.2816 | 1989.2816
1.9.9 | 190218 SEDOP | CHUVEIRO EM PVC | UND | 2 | 27.33 | 33.5558 | 67.1115
1.9.10 | 96805 SINAPI | KIT CHASSI PEX, PRÉ-FABRICADO, PARA CHUVEIRO COM REGISTROS DE PRESSÃO E CONEXÕES POR ANEL DESLIZANTE FORNECIMENTO E INSTALAÇÃO. | UND | 2 | 280.42 | 344.2997 | 688.5994
1.10. |  | PISO |  |  |  |  | 45517.0508
1.10.1 | 97084 SINAPI | COMPACTAÇÃO MECÂNICA DE SOLO PARA EXECUÇÃO DE RADIER, COM COMPACTADOR DE SOLOS TIPO PLACA VIBRATÓRIA. | M2 | 233.33 | 0.53 | 0.65073 | 151.8358
1.10.2 | 97094 SINAPI | CONCRETAGEM DE RADIER, PISO OU LAJE SOBRE SOLO, FCK 30 MPA, PARA ESPESSURA DE 10 CM - LANÇAMENTO, ADENSAMENTO E ACABAMENTO. | M3 | 23.33 | 586.58 | 720.2029 | 16802.3342
1.10.3 | 87759 SINAPI | CONTRAPISO EM ARGAMASSA PRONTA, PREPARO MANUAL, APLICADO EM ÁREAS MOLHADAS SOBRE IMPERMEABILIZAÇÃO, ESPESSURA 3CM. | M2 | 149.33 | 44.12 | 54.1705 | 8089.2861
1.10.4 | 87632 SINAPI | CONTRAPISO EM ARGAMASSA TRAÇO 1:4 (CIMENTO E AREIA), PREPARO MANUAL, APLICADO EM ÁREAS SECAS SOBRE LAJE, ADERIDO, ESPESSURA 3CM. | M2 | 84 | 32.45 | 39.8421 | 3346.7372
1.10.5 | 87248 SINAPI | REVESTIMENTO CERÂMICO PARA PISO COM PLACAS TIPO ESMALTADA EXTRA DE DIMENSÕES 35X35 CM APLICADA EM AMBIENTES DE ÁREA MAIOR QUE 10 M2. | M2 | 309.57 | 45.06 | 55.3247 | 17126.8575
1.11 |  | RODAPÉS, SOLEIRAS E PEITORIS |  |  |  |  | 6327.7427
1.11.1 | 88648 SINAPI | RODAPÉ CERÂMICO DE 7CM DE ALTURA COM PLACAS TIPO ESMALTADA EXTRA DE DIMENSÕES 35X35CM. | M | 250.91 | 6.63 | 8.1403 | 2042.4862
1.11.2 | 98695 SINAPI | SOLEIRA EM MÁRMORE, LARGURA 15 CM, ESPESSURA 2,0 CM. | M | 11.3 | 69.75 | 85.639 | 967.7213
1.11.3 | 101965 SINAPI | PEITORIL LINEAR EM GRANITO OU MÁRMORE, L = 15CM, COMPRIMENTO DE ATÉ 2M, ASSENTADO COM ARGAMASSA 1:6 COM ADITIVO. | M | 28.8 | 93.82 | 115.1922 | 3317.5352
1.12 |  | FORRO |  |  |  |  | 21247.3302
1.12.1 | 96116 SINAPI | FORRO EM RÉGUAS DE PVC, FRISADO, PARA AMBIENTES COMERCIAIS, INCLUSIVE ESTRUTURA DE FIXAÇÃO. | M2 | 270.89 | 56.67 | 69.5794 | 18848.3707
1.12.2 | 96121 SINAPI | ACABAMENTOS PARA FORRO (RODA-FORRO EM PERFIL METÁLICO E PLÁSTICO). | M | 222.79 | 8.77 | 10.7678 | 2398.9595
1.13. |  | ESQUADRIA |  |  |  |  | 34787.1027
1.13.1 | 94569 SINAPI | JANELA DE ALUMÍNIO MAXIM-AR, FIXAÇÃO COM PARAFUSO SOBRE CONTRAMARCO (E XCLUSIVE CONTRAMARCO), COM VIDROS, PADRONIZADA. | M2 | 31.8 | 398.98 | 489.8676 | 15577.7911
1.13.2 | 91337 SINAPI | KIT DE PORTA DE MADEIRA TIPO MEXICANA, MACIÇA (PESADA OU SUPERPESADA), PADRÃO POPULAR, 80X210CM, ESPESSURA DE 3CM, ITENS INCLUSOS: DOBRADIÇAS, MONTAGEM E INSTALAÇÃO DO BATENTE, SEM FECHADURA - FORNECIMENTO E INSTALAÇÃO. | UND | 13 | 1144.27 | 1404.9347 | 18264.1512
1.13.3 | 100675 SINAPI | KIT DE PORTA-PRONTA DE MADEIRA EM ACABAMENTO MELAMÍNICO BRANCO, FOLHA LEVE OU MÉDIA, 90X210, EXCLUSIVE FECHADURA, FIXAÇÃO COM PREENCHIMENTO TOTAL DE ESPUMA EXPANSIVA - FORNECIMENTO E INSTALAÇÃO. | UND | 1 | 769.8 | 945.1604 | 945.1604
1.14 |  | PINTURA |  |  |  |  | 34766.9933
1.14.1 | 88497 SINAPI | APLICAÇÃO E LIXAMENTO DE MASSA LÁTEX EM PAREDES, DUAS DEMÃOS. | M2 | 955.54 | 11.47 | 14.0829 | 13456.7418
1.14.2 | 88485 SINAPI | APLICAÇÃO DE FUNDO SELADOR ACRÍLICO EM PAREDES, UMA DEMÃO. | M2 | 955.54 | 2.14 | 2.6275 | 2510.6737
1.14.3 | 88487 SINAPI | APLICAÇÃO MANUAL DE PINTURA COM TINTA LÁTEX PVA EM PAREDES, DUAS DEMÃOS. | M2 | 955.54 | 13.21 | 16.2192 | 15498.1307
1.14.4 | 102218 SINAPI | PINTURA TINTA DE ACABAMENTO (PIGMENTADA) ESMALTE SINTÉTICO FOSCO EM MADEIRA, 2 DEMÃOS. | M2 | 47.46 | 11.7 | 14.3653 | 681.7752
1.14.5 | 74245/001 SINAPI | PINTURA ACRILICA EM PISO CIMENTADO DUAS DEMAOS | M2 | 146.44 | 14.57 | 17.889 | 2619.6719
1.15. |  | SERVIÇOS COMPLENTARES |  |  |  |  | 36873.712
1.15.1 | 260213 SEDOP | MURO EM ALVENARIA,REBOCADO E PINTADO 2 FACES(H=2.0M) | M | 30.1 | 514.48 | 631.6785 | 19013.5242
1.15.2 | 090621 SEDOP | GRADE DE FERRO 3/4" (INCL. PINT. ANTI-CORROSIVA) | M2 | 9 | 500.22 | 614.1701 | 5527.531
1.15.3 | COMP. 0002 | PORTICO DE ENTRADA PADRÃO PMC | UND | 1 | 2555.58 | 3137.7411 | 3137.7411
1.15.4 | 94990 SINAPI | EXECUÇÃO DE PASSEIO (CALÇADA) OU PISO DE CONCRETO COM CONCRETO MOLDADO IN LOCO, FEITO EM OBRA, ACABAMENTO CONVENCIONAL, NÃO ARMADO. | M3 | 6.07 | 609.8 | 748.7124 | 4544.6845
1.15.5 | COMP. 0003 | CAMPO DE FUTEBOL NAS DIMENSÕES DE PROJETO | UND | 1 | 3333 | 4092.2574 | 4092.2574
1.15.6 | COMP. 0004 | CANTEIRO MURO FRONTAL | UND | 1 | 454.45 | 557.9737 | 557.9737
1.16 |  | LIMPEZA |  |  |  |  | 2291.943
1.16.1 | 270220 SINAPI | LIMPEZA GERAL E ENTREGA DA OBRA | M2 | 309.57 | 6.03 | 7.4036 | 2291.943
[6 empty] | TOTAL GERAL | 506002.6361 | final